## Folha 1
IUS070 | Ud |  | Caixa pré-fabricada de betão.
Caixa de passagem, pré-fabricada de betão, visitável, de dimensões interiores 40x40x50 cm.
Unitário |  | Ud |  | Descrição | Rend. | Preço unitário | Importância
mt10hmf020p |  | m³ |  | Betão simples C20/25 (X0(P); D25; S2; Cl 1,0), fabricado em central, segundo NP EN 206-1. | 0.074 | 10659.94 | 788.84
mt11arh010b |  | Ud |  | Caixa de passagem com fundo, visitável, pré-fabricada de betão fck=25 MPa, de 40x40x50 cm de medidas interiores, para saneamento. | 1 | 5482.65 | 5482.65
mt11arh020b |  | Ud |  | Aro e tampa pré-fabricados de betão armado fck=25 MPa, para caixas de saneamento de 40x40 cm, espessura da tampa 4 cm. | 1 | 1870.18 | 1870.18
mo040 |  | h |  | Oficial de 1ª construção de obra civil. | 0.615 | 361.18 | 222.13
mo085 |  | h |  | Ajudante de construção de obra civil. | 0.455 | 237.56 | 108.09
|  | % |  | Meios auxiliares | 2 | 8471.89 | 169.44
|  | % |  | Custos indirectos | 3 | 8641.33 | 259.24
Custo de manutenção decenal: 445,03$ nos primeiros 10 anos. | [5 empty] | Total: | 8900.57