## Folha 1
IUS075 | Ud |  |  | Caixa de PVC.
Caixa de passagem, pré-fabricada de PVC, visitável, com um corpo de Ø 250 mm, três entradas (duas de Ø 110 mm e uma de Ø 160 mm) e uma saída de Ø 160 mm.
Unitário |  | Ud | Descrição |  | Rend. | Preço unitário | Importância
mt10hmf020p |  | m³ | Betão simples C20/25 (X0(P); D25; S2; Cl 1,0), fabricado em central, segundo NP EN 206-1. |  | 0.045 | 10659.94 | 479.7
mt11avg010a |  | Ud | Sistema modular de elementos de PVC, para realização de caixa de passagem, com um corpo de Ø 250 mm, três entradas (duas de Ø 110 mm e uma de Ø 160 mm) e uma saída de Ø 160 mm. |  | 1 | 14700.87 | 14700.87
mo040 |  | h | Oficial de 1ª construção de obra civil. |  | 0.615 | 361.18 | 222.13
mo085 |  | h | Ajudante de construção de obra civil. |  | 0.455 | 237.56 | 108.09
|  | % | Meios auxiliares |  | 2 | 15510.79 | 310.22
|  | % | Custos indirectos |  | 3 | 15821.01 | 474.63
Custo de manutenção decenal: 814,78$ nos primeiros 10 anos. | [5 empty] | Total: | 16295.64