## Folha 1
MPM010 | m² |  | Pavimento deck de madeira.
Pavimento deck formado por pranchas de madeira maciça de pinheiro-bravo (Pinus pinaster), tratada em autoclave, de 20x95x2050 mm, cor castanho, com classe de risco 4, segundo NP EN 335, fixadas através do sistema de fixação à vista, sobre ripas de madeira de pinheiro-bravo (Pinus pinaster), tratada em autoclave, com classe de risco 4 segundo NP EN 335 de 65x38 mm, separadas 50 cm entre si. Inclusive parafusos autoperfurantes de aço inoxidável para fixação das réguas às ripas. O preço não inclui a base de betão.
Unitário |  | Ud |  | Descrição | Rend. | Preço unitário | Importância
mt18mva015e |  | m |  | Ripa de 65x38 mm de secção, de madeira de pinheiro-bravo (Pinus pinaster), tratada em autoclave, com classe de risco 4, segundo NP EN 335, acabamento escovado, com humidade inferior a 20%. | 2.1 | 529.74 | 1112.45
mt18mtf030ayp |  | m² |  | Pranchas de madeira maciça de pinheiro-bravo (Pinus pinaster), tratada em autoclave, através do método Bethell, de 20x95x2050 mm, cor castanho, com classe de risco 4, segundo NP EN 335, para escovagem e aplicação de um tratamento protector e decorativo em obra. | 1.05 | 2257.14 | 2370
mt18mva095 |  | Ud |  | Parafuso autoperfurante de aço inoxidável, com cabeça escareada. | 66 | 22.51 | 1485.66
mt18mva085a |  | Ud |  | Bucha expansiva metálica e tira-fundo, para fixação de elementos de madeira sobre suporte base de betão. | 6 | 194.99 | 1169.94
mo025 |  | h |  | Oficial de 1ª instalador de pavimentos de madeira. | 0.63 | 627.12 | 395.09
mo063 |  | h |  | Ajudante de instalador de pavimentos de madeira. | 0.63 | 402.07 | 253.3
|  | % |  | Custos directos complementares | 2 | 6786.44 | 135.73
Custo de manutenção decenal: 3.114,98$ nos primeiros 10 anos. | [5 empty] | Total: | 6922.17