## Folha 1
MPO010 | m² |  | Acondicionamento de pavimento de material granular existente.
Acondicionamento com meios mecânicos de pavimento de material granular existente através da formação de uma camada uniforme de areia calcária de 10 cm de espessura e compactação mecânica.
Unitário |  | Ud |  | Descrição | Rend. | Preço unitário | Importância
mt01arp040a |  | m³ |  | Areia calcária seleccionada de britagem, cor, com granulometria de 0 a 5 mm de diâmetro. | 0.12 | 2740.52 | 328.86
mq01mot010a |  | h |  | Motoniveladora de 141 kW. | 0.009 | 7315.11 | 65.84
mq02cia020j |  | h |  | Camião cisterna, de 8 m³ de capacidade. | 0.003 | 11457.3 | 34.37
mq02rot030a |  | h |  | Compactador tandem auto-propulsado, de 63 kW, de 8,75 t, largura de trabalho 168 cm. | 0.007 | 4224.15 | 29.57
mo087 |  | h |  | Ajudante de construção de obra civil. | 0.013 | 402.07 | 5.23
|  | % |  | Custos directos complementares | 2 | 463.87 | 9.28
Custo de manutenção decenal: 141,95$ nos primeiros 10 anos. | [5 empty] | Total: | 473.15