## Folha 1
MPO040 | m² |  | Pavimento de material granular de mistura de areia e cal hidráulica natural, fabricada em central.
Pavimento de material granular de 10 cm de espessura, de mistura de areia e estabilizante e consolidante de terrenos, à base de cal hidráulica natural, fabricada em obra e fornecida em sacos, espalhada, nivelada e compactada com meios mecânicos até alcançar uma densidade seca não inferior a 95% da máxima obtida no ensaio Proctor Modificado, sobre uma camada base (não incluída neste preço). O preço não inclui a realização do ensaio Proctor Modificado.
Unitário |  | Ud |  | Descrição | Rend. | Preço unitário | Importância
mt01ara010a |  | m³ |  | Areia com granulometria de 0 a 5 mm de diâmetro, limpa. | 0.09 | 1664.09 | 149.77
mt28mif040 |  | kg |  | Estabilizante e consolidante de terrenos, à base de cal hidráulica natural, fornecida em sacos de 35 kg, para estabilização de caminhos e sendeiros. | 13 | 105.62 | 1373.06
mq01pan010a |  | h |  | Pá carregadora sobre pneus de 120 kW/1,9 m³. | 0.017 | 4341.79 | 73.81
mq09tra010 |  | h |  | Tractor agrícola, de 37 kW, equipado com rotovator. | 0.011 | 4263 | 46.89
mq04dua020b |  | h |  | Dumper de descarga frontal de 2 t de carga útil. | 0.002 | 1000.46 | 2
mq02rov010i |  | h |  | Compactador monocilíndrico vibrante auto-propulsado, de 129 kW, de 16,2 t, largura de trabalho 213,4 cm. | 0.033 | 6723.68 | 221.88
mq02cia020j |  | h |  | Camião cisterna, de 8 m³ de capacidade. | 0.002 | 11457.3 | 22.91
mo041 |  | h |  | Oficial de 1ª construção de obra civil. | 0.315 | 627.12 | 197.54
mo087 |  | h |  | Ajudante de construção de obra civil. | 0.315 | 402.07 | 126.65
|  | % |  | Custos directos complementares | 2 | 2214.51 | 44.29
Custo de manutenção decenal: 45,18$ nos primeiros 10 anos. | [5 empty] | Total: | 2258.8