## Folha 1
TJR010 | m² | Pavimento amortecedor de impactos, de material granular.
Pavimento amortecedor de impactos para uma altura máxima de queda de 2,0 m, em parques infantis exteriores, formado por uma camada de gravilha, não compactada, de 20 cm de espessura.
Unitário |  |  | Ud | Descrição | Rend. | Preço unitário | Importância
mt01arp032c |  |  | m³ | Gravilha de seixo rolado lavado de 2 a 8 mm de diâmetro. | 0.2 | 3457.32 | 691.46
mq01pan070b |  |  | h | Mini pá carregadora sobre pneus, de 52 kW/1 m³ kW. | 0.088 | 3513.28 | 309.17
mo087 |  |  | h | Ajudante de construção de obra civil. | 0.05 | 398.94 | 19.95
|  |  | % | Custos directos complementares | 2 | 1020.58 | 20.41
Custo de manutenção decenal: 145,74$ nos primeiros 10 anos. | [5 empty] | Total: | 1040.99