## Folha 1
YCI010 | m² |  | Repercussão de sistema anti-quedas por m² de laje.
Repercussão de sistema anti-quedas para colocação de superfície de cofragem por m² de laje.
Unitário |  | Ud |  | Descrição | Rend. | Preço unitário | Importância
mt50sph060 |  | m² |  | Repercussão de elementos à venda de sistema anti-quedas para montagem de sistema de cofragem de lajes: Dispositivo retráctil, linga, arnês de segurança e cabo de amarre para arnês. | 1 | 36.34 | 36.34
mt50sph061 |  | m² |  | Repercussão de elementos para alugar de sistema anti-quedas para montagem de sistema de cofragem de lajes: Pescante colocado cada 50 m² de laje que gira 360° para poder trabalhar livremente, nivelador e croque (acessório para mudar ancoragem). | 1 | 30.28 | 30.28
mt50sph062 |  | m² |  | Repercussão de material fungível de sistema anti-quedas para montagem de sistema de cofragem de lajes: Tubo cónico que fica perdido no pilar e serve de alojamento do sistema. | 1 | 16.65 | 16.65
mo020 |  | h |  | Oficial de 1ª construção. | 0.002 | 410.32 | 0.82
mo113 |  | h |  | Operário não qualificado construção. | 0.002 | 248.94 | 0.5
|  | % |  | Meios auxiliares | 2 | 84.59 | 1.69
|  | % |  | Custos indirectos | 3 | 86.28 | 2.59
[6 empty] | Total: | 88.87