## Folha 1
CPP090 | m | Saneamento de cabeça de estaca pré-fabricada de betão armado.
Saneamento de cabeça de estaca pré-fabricada de betão armado, de 35 cm de diâmetro, através da limpeza e eliminação do betão da cabeça da estaca que possa ter ficado ressentido pela pancada do bate-estacas e não reúna as características mecânicas necessárias, com compressor com martelo pneumático, e carga dos escombros procedentes do descabeçamento para camião ou contentor.
Unitário |  |  | Ud | Descrição | Rend. | Preço unitário | Importância
mq05pdm010c |  |  | h | Compressor portátil eléctrico 9 m³/min de caudal. | 0.229 | 1072.55 | 245.61
mq05mai030 |  |  | h | Martelo pneumático. | 0.459 | 356.94 | 163.84
mq01exn010i |  |  | h | Miniretroescavadora sobre pneus, de 37,5 kW. | 0.006 | 3998.02 | 23.99
mo112 |  |  | h | Operário especializado construção. | 0.667 | 285.44 | 190.39
mo113 |  |  | h | Operário não qualificado construção. | 0.174 | 280.41 | 48.79
|  |  | % | Custos directos complementares | 2 | 672.62 | 13.45
[6 empty] | Total: | 686.07