## Folha 1
CPP090 | m | Saneamento de cabeça de estaca pré-fabricada de betão armado.
Saneamento de cabeça de estaca pré-fabricada de betão armado, de 40 cm de diâmetro, através da limpeza e eliminação do betão da cabeça da estaca que possa ter ficado ressentido pela pancada do bate-estacas e não reúna as características mecânicas necessárias, com compressor com martelo pneumático, e carga dos escombros procedentes do descabeçamento para camião ou contentor.
Unitário |  |  | Ud | Descrição | Rend. | Preço unitário | Importância
mq05pdm010c |  |  | h | Compressor portátil eléctrico 9 m³/min de caudal. | 0.26 | 1072.55 | 278.86
mq05mai030 |  |  | h | Martelo pneumático. | 0.519 | 356.94 | 185.25
mq01exn010i |  |  | h | Miniretroescavadora sobre pneus, de 37,5 kW. | 0.006 | 3998.02 | 23.99
mo112 |  |  | h | Operário especializado construção. | 0.737 | 285.44 | 210.37
mo113 |  |  | h | Operário não qualificado construção. | 0.202 | 280.41 | 56.64
|  |  | % | Custos directos complementares | 2 | 755.11 | 15.1
[6 empty] | Total: | 770.21