## Folha 1
DFP010 | m² |  | Demolição de parede de fachada de painéis pré-fabricados de betão.
Demolição de parede de fachada formada por painéis pré-fabricados de betão até 20 cm de espessura, colocados em posição vertical, com meios mecânicos, sem deteriorar os elementos construtivos aos quais estão fixados, e carga mecânica para camião ou contentor.
Unitário |  | Ud |  | Descrição | Rend. | Preço unitário | Importância
mq05mai030 |  | h |  | Martelo pneumático. | 0.257 | 356.94 | 91.73
mq05pdm110 |  | h |  | Compressor portátil diesel média pressão 10 m³/min. | 0.128 | 605.38 | 77.49
mq01pan010a |  | h |  | Pá carregadora sobre pneus de 120 kW/1,9 m³. | 0.002 | 3519.48 | 7.04
mq07gte010f |  | h |  | Autogrua de braço telescópico com uma capacidade de elevação de 60 t e 58 m de altura máxima de trabalho. | 0.051 | 9885.69 | 504.17
mq08sol010 |  | h |  | Equipamento de oxicorte, com acetileno como combustível e oxigénio como comburente. | 0.051 | 645.06 | 32.9
mo019 |  | h |  | Oficial de 1ª soldador. | 0.059 | 464.84 | 27.43
mo112 |  | h |  | Operário especializado construção. | 0.117 | 285.44 | 33.4
mo113 |  | h |  | Operário não qualificado construção. | 0.293 | 280.41 | 82.16
|  | % |  | Custos directos complementares | 2 | 856.32 | 17.13
[6 empty] | Total: | 873.45