## Folha 1
DFR100 | m |  | Demolição de parapeito.
Remoção com recuperação do material de parapeito e picagem do material de fixação aderido à sua superfície, com meios manuais, e carga manual de entulho para camião ou contentor.
Unitário |  | Ud |  | Descrição | Rend. | Preço unitário | Importância
mq06hor010 |  | h |  | Betoneira. | 0.015 | 189.18 | 2.84
mo019 |  | h |  | Oficial de 1ª construção. | 0.194 | 361.18 | 70.07
mo111 |  | h |  | Operário não qualificado construção. | 0.194 | 228.13 | 44.26
|  | % |  | Meios auxiliares | 2 | 117.17 | 2.34
|  | % |  | Custos indirectos | 3 | 119.51 | 3.59
[6 empty] | Total: | 123.1