## Folha 1
DFR100 | m |  | Demolição de parapeito.
Remoção com recuperação do material de parapeito cerâmico e picagem do material de fixação aderido à sua superfície, com meios manuais, e carga manual de entulho para camião ou contentor.
Unitário |  | Ud | Descrição | Rend. | Preço unitário | Importância
mq06hor010 |  | h | Betoneira. | 0.015 | 189.18 | 2.84
mo019 |  | h | Oficial de 1ª construção. | 0.202 | 361.18 | 72.96
mo111 |  | h | Operário não qualificado construção. | 0.202 | 228.13 | 46.08
|  | % | Meios auxiliares | 2 | 121.88 | 2.44
|  | % | Custos indirectos | 3 | 124.32 | 3.73
[5 empty] | Total: | 128.05