## Folha 1
DFV010 | m² | Desmontagem de duplo envidraçado.
Desmontagem de duplo envidraçado de 6+CA+5 mm fixo a caixilharia, com meios manuais, e carga manual do material desmontado para camião ou contentor.
Unitário |  |  | Ud | Descrição | Rend. | Preço unitário | Importância
mo054 |  |  | h | Oficial de 1ª vidraceiro. | 0.151 | 390.09 | 58.9
mo108 |  |  | h | Ajudante de vidraceiro. | 0.151 | 256.56 | 38.74
|  |  | % | Meios auxiliares | 2 | 97.64 | 1.95
|  |  | % | Custos indirectos | 3 | 99.59 | 2.99
[6 empty] | Total: | 102.58