## Folha 1
DFV010 | m² | Desmontagem de duplo envidraçado.
Desmontagem de duplo envidraçado de 6+CA+8 mm fixo a caixilharia, com meios manuais, e carga manual do material desmontado para camião ou contentor.
Unitário |  |  | Ud | Descrição | Rend. | Preço unitário | Importância
mo054 |  |  | h | Oficial de 1ª vidraceiro. | 0.168 | 390.09 | 65.54
mo108 |  |  | h | Ajudante de vidraceiro. | 0.168 | 256.56 | 43.1
|  |  | % | Meios auxiliares | 2 | 108.64 | 2.17
|  |  | % | Custos indirectos | 3 | 110.81 | 3.32
[6 empty] | Total: | 114.13