## Folha 1
DFV010 | m² | Desmontagem de duplo envidraçado.
Desmontagem de duplo envidraçado de 10+CA+4 mm fixo a caixilharia, com meios manuais, e carga manual do material desmontado para camião ou contentor.
Unitário |  |  | Ud | Descrição | Rend. | Preço unitário | Importância
mo054 |  |  | h | Oficial de 1ª vidraceiro. | 0.164 | 390.09 | 63.97
mo108 |  |  | h | Ajudante de vidraceiro. | 0.164 | 256.56 | 42.08
|  |  | % | Meios auxiliares | 2 | 106.05 | 2.12
|  |  | % | Custos indirectos | 3 | 108.17 | 3.25
[6 empty] | Total: | 111.42