## Folha 1
DFV020 | m² |  | Desmontagem de vidro impresso.
Desmontagem de vido impresso sem armar de 6 mm de espessura, fixo à caixilharia, com meios manuais, e carga manual do material desmontado para camião ou contentor.
Unitário |  | Ud |  | Descrição | Rend. | Preço unitário | Importância
mo054 |  | h |  | Oficial de 1ª vidraceiro. | 0.113 | 390.09 | 44.08
mo108 |  | h |  | Ajudante de vidraceiro. | 0.113 | 256.56 | 28.99
|  | % |  | Meios auxiliares | 2 | 73.07 | 1.46
|  | % |  | Custos indirectos | 3 | 74.53 | 2.24
[6 empty] | Total: | 76.77