## Folha 1
DFV050 | m² |  | Desmontagem de vidro laminado de segurança.
Desmontagem de vidro laminado de segurança de 8+8 mm de espessura, fixo sobre caixilharia, com meios manuais, e carga manual do material desmontado para camião ou contentor.
Unitário |  | Ud |  | Descrição | Rend. | Preço unitário | Importância
mo054 |  | h |  | Oficial de 1ª vidraceiro. | 0.537 | 390.09 | 209.48
mo108 |  | h |  | Ajudante de vidraceiro. | 0.537 | 256.56 | 137.77
|  | % |  | Meios auxiliares | 2 | 347.25 | 6.95
|  | % |  | Custos indirectos | 3 | 354.2 | 10.63
[6 empty] | Total: | 364.83