## Folha 1
DFV050 | m² |  | Desmontagem de vidro laminado de segurança.
Desmontagem de vidro laminado de segurança de 10+10 mm de espessura, fixo sobre caixilharia, com meios manuais, e carga manual do material desmontado para camião ou contentor.
Unitário |  | Ud |  | Descrição | Rend. | Preço unitário | Importância
mo054 |  | h |  | Oficial de 1ª vidraceiro. | 0.571 | 390.09 | 222.74
mo108 |  | h |  | Ajudante de vidraceiro. | 0.571 | 256.56 | 146.5
|  | % |  | Meios auxiliares | 2 | 369.24 | 7.38
|  | % |  | Custos indirectos | 3 | 376.62 | 11.3
[6 empty] | Total: | 387.92