## Folha 1
DFV060 | m² |  | Desmontagem de vidro temperado.
Desmontagem de vidro temperado de 10 mm de espessura, fixo sobre caixilharia, com meios manuais, e carga manual do material desmontado para camião ou contentor.
Unitário |  | Ud |  | Descrição | Rend. | Preço unitário | Importância
mo054 |  | h |  | Oficial de 1ª vidraceiro. | 0.502 | 390.09 | 195.83
mo108 |  | h |  | Ajudante de vidraceiro. | 0.502 | 256.56 | 128.79
|  | % |  | Meios auxiliares | 2 | 324.62 | 6.49
|  | % |  | Custos indirectos | 3 | 331.11 | 9.93
[6 empty] | Total: | 341.04