## Folha 1
DFV070 | m² |  | Desmontagem de porta de vidro temperado.
Desmontagem de porta de vidro temperado de 2090x796 mm e 10 mm de espessura, com meios manuais, e carga manual do material desmontado para camião ou contentor.
Unitário |  | Ud |  | Descrição | Rend. | Preço unitário | Importância
mo054 |  | h |  | Oficial de 1ª vidraceiro. | 1.941 | 390.09 | 757.16
mo108 |  | h |  | Ajudante de vidraceiro. | 1.941 | 256.56 | 497.98
|  | % |  | Meios auxiliares | 2 | 1255.14 | 25.1
|  | % |  | Custos indirectos | 3 | 1280.24 | 38.41
[6 empty] | Total: | 1318.65