## Folha 1
DIS013 | m | Demolição de sumidouro longitudinal.
Demolição de sumidouro longitudinal de polipropileno ou PVC, com martelo pneumático, e carga manual para camião ou contentor.
Unitário |  |  | Ud | Descrição | Rend. | Preço unitário | Importância
mq05mai030 |  |  | h | Martelo pneumático. | 0.176 | 342 | 60.19
mq05pdm110 |  |  | h | Compressor portátil diesel média pressão 10 m³/min. | 0.088 | 580.05 | 51.04
mo112 |  |  | h | Operário especializado construção. | 0.198 | 256.63 | 50.81
mo113 |  |  | h | Operário não qualificado construção. | 0.119 | 251.42 | 29.92
|  |  | % | Custos directos complementares | 2 | 191.96 | 3.84
[6 empty] | Total: | 195.8