## Folha 1
DPM010 | m² | Desmontagem de divisória.
Desmontagem de divisória separadora envidraçada constituída por painéis de alumínio, com meios manuais, sem deteriorar os elementos construtivos aos quais está fixada, e carga manual para camião ou contentor.
Unitário |  |  | Ud | Descrição | Rend. | Preço unitário | Importância
mo011 |  |  | h | Oficial de 1ª montador. | 0.185 | 472 | 87.32
mo080 |  |  | h | Ajudante de montador. | 0.185 | 292.26 | 54.07
mo110 |  |  | h | Ajudante de vidraceiro. | 0.092 | 312.6 | 28.76
|  |  | % | Custos directos complementares | 2 | 170.15 | 3.4
[6 empty] | Total: | 173.55