## Folha 1
DPT010 | m² | Demolição de parede divisória interior de alvenaria face à vista.
Demolição de parede divisória interior de alvenaria de face à vista, formada por bloco de betão de 20 cm de espessura, com martelo pneumático, sem afectar a estabilidade dos elementos constructivos contiguos, e carga manual para camião ou contentor. O preço inclui a desmontagem prévia das folhas da caixilharia.
Unitário |  |  | Ud | Descrição | Rend. | Preço unitário | Importância
mq05mai030 |  |  | h | Martelo pneumático. | 0.127 | 356.94 | 45.33
mq05pdm110 |  |  | h | Compressor portátil diesel média pressão 10 m³/min. | 0.127 | 605.38 | 76.88
mo112 |  |  | h | Operário especializado construção. | 0.145 | 285.44 | 41.39
mo113 |  |  | h | Operário não qualificado construção. | 0.147 | 280.41 | 41.22
|  |  | % | Custos directos complementares | 2 | 204.82 | 4.1
[6 empty] | Total: | 208.92