## Folha 1
DPW010 | m² |  | Demolição de revestimento de placas de gesso laminado.
Demolição de revestimento interior autoportante de uma placa de gesso laminado, livre, com canais e montantes, com meios manuais, e carga manual de entulho para camião ou contentor.
Unitário |  | Ud | Descrição | Rend. | Preço unitário | Importância
mo111 |  | h | Operário não qualificado construção. | 0.267 | 228.13 | 60.91
|  | % | Meios auxiliares | 2 | 60.91 | 1.22
|  | % | Custos indirectos | 3 | 62.13 | 1.86
[5 empty] | Total: | 63.99