## Folha 1
DPW011 |  | m² |  | Realização de abertura em revestimento de placas de gesso laminado.
Realização de abertura em revestimento interior directo de uma placa de gesso laminado, encostado a paramento vertical interior com massa de aderência, com meios manuais, e carga manual de entulho para camião ou contentor.
Unitário | Ud |  | Descrição |  | Rend. | Preço unitário | Importância
mo111 | h |  | Operário não qualificado construção. |  | 0.348 | 228.13 | 79.39
| % |  | Meios auxiliares |  | 2 | 79.39 | 1.59
| % |  | Custos indirectos |  | 3 | 80.98 | 2.43
[6 empty] | Total: | 83.41