## Folha 1
DQT010 | m² |  | Demolição de estrutura metálica leve autoportante de cobertura inclinada.
Demolição de estrutura metálica leve autoportante de cobertura inclinada cruzamento de duas águas, com equipamento de oxicorte, sem afectar a estabilidade dos elementos construtivos sobre os quais se apoia, e carga manual para camião ou contentor.
Unitário |  | Ud |  | Descrição | Rend. | Preço unitário | Importância
mq08sol010 |  | h |  | Equipamento de oxicorte, com acetileno como combustível e oxigénio como comburente. | 0.313 | 645.06 | 201.9
mo019 |  | h |  | Oficial de 1ª soldador. | 0.356 | 464.84 | 165.48
mo113 |  | h |  | Operário não qualificado construção. | 1.779 | 280.41 | 498.85
|  | % |  | Custos directos complementares | 2 | 866.23 | 17.32
[6 empty] | Total: | 883.55