## Folha 1
DRF011 | m² | Eliminação de emboço em paramento interior.
Eliminação de emboço cal, aplicado sobre paramento vertical interior de até 3 m de altura, com martelo eléctrico, sem deteriorar a superfície suporte, que ficará a descoberto e preparada para o seu revestimento posterior, e carga manual para camião ou contentor.
Unitário |  |  | Ud | Descrição | Rend. | Preço unitário | Importância
mq05mai040 |  |  | h | Martelo eléctrico. | 0.254 | 244.95 | 62.22
mo113 |  |  | h | Operário não qualificado construção. | 0.321 | 280.41 | 90.01
|  |  | % | Custos directos complementares | 2 | 152.23 | 3.04
[6 empty] | Total: | 155.27