## Folha 1
DRQ010 | m² | Eliminação de argamassa monomassa em paramento exterior.
Eliminação de argamassa monomassa sobre paramento vertical exterior de até 3 m de altura, com martelo eléctrico, sem deteriorar a superfície suporte, que ficará a descoberto e preparada para o seu revestimento posterior, e carga manual para camião ou contentor.
Unitário |  |  | Ud | Descrição | Rend. | Preço unitário | Importância
mq05mai040 |  |  | h | Martelo eléctrico. | 0.318 | 244.95 | 77.89
mo113 |  |  | h | Operário não qualificado construção. | 0.436 | 280.41 | 122.26
|  |  | % | Custos directos complementares | 2 | 200.15 | 4
[6 empty] | Total: | 204.15