## Folha 1
DUA010 | m |  | Demolição de colector enterrado.
Demolição de colector enterrado de betão, de 300 mm de diâmetro, com retroescavadora com martelo demolidor, e carga mecânica de entulho para camião ou contentor.
Unitário |  | Ud |  | Descrição | Rend. | Preço unitário | Importância
mq01exn050c |  | h |  | Retroescavadora sobre pneus, de 85 kW, com martelo demolidor. | 0.012 | 7313.42 | 87.76
mq01ret010 |  | h |  | Miniretroescavadora sobre pneus de 15 kW. | 0.012 | 4607.45 | 55.29
mo110 |  | h |  | Operário especializado construção. | 0.017 | 232.86 | 3.96
|  | % |  | Meios auxiliares | 2 | 147.01 | 2.94
|  | % |  | Custos indirectos | 3 | 149.95 | 4.5
[6 empty] | Total: | 154.45