## Folha 1
DUA040 | m | Demolição de câmara de inspecção.
Demolição de câmara de inspecção alvenaria, de 80 cm de diâmetro, com martelo pneumático, e carga manual de entulho para camião ou contentor.
Unitário |  |  | Ud | Descrição | Rend. | Preço unitário | Importância
mq05mai030 |  |  | h | Martelo pneumático. | 0.805 | 459.06 | 369.54
mq05pdm110 |  |  | h | Compressor portátil diesel média pressão 10 m³/min. | 0.402 | 778.59 | 312.99
mo110 |  |  | h | Operário especializado construção. | 0.913 | 232.86 | 212.6
mo111 |  |  | h | Operário não qualificado construção. | 0.982 | 228.13 | 224.02
|  |  | % | Meios auxiliares | 2 | 1119.15 | 22.38
|  |  | % | Custos indirectos | 3 | 1141.53 | 34.25
[6 empty] | Total: | 1175.78