## Folha 1
DUX021 | m² | Demolição de pavimento de betão.
Demolição de pavimento de betão simples de até 15 cm de espessura, com martelo pneumático, e carga manual de entulho para camião ou contentor.
Unitário |  |  | Ud | Descrição | Rend. | Preço unitário | Importância
mq05mai030 |  |  | h | Martelo pneumático. | 0.151 | 459.06 | 69.32
mq05pdm010a |  |  | h | Compressor portátil eléctrico 2 m³/min de caudal. | 0.151 | 428.68 | 64.73
mo110 |  |  | h | Operário especializado construção. | 0.171 | 232.86 | 39.82
mo111 |  |  | h | Operário não qualificado construção. | 0.114 | 228.13 | 26.01
|  |  | % | Meios auxiliares | 2 | 199.88 | 4
|  |  | % | Custos indirectos | 3 | 203.88 | 6.12
[6 empty] | Total: | 210