## Folha 1
DUX030 | m² |  | Demolição de pavimento exterior asfáltico.
Demolição de pavimento asfáltico em faixa de rodagem, com martelo pneumático, e carga manual de entulho para camião ou contentor.
Unitário |  | Ud |  | Descrição | Rend. | Preço unitário | Importância
mq05mai030 |  | h |  | Martelo pneumático. | 0.226 | 459.06 | 103.75
mq05pdm110 |  | h |  | Compressor portátil diesel média pressão 10 m³/min. | 0.113 | 778.59 | 87.98
mq11eqc010 |  | h |  | Cortadora de pavimento com arranque, deslocamento e regulação do disco de corte manuais. | 0.005 | 4155.03 | 20.78
mo110 |  | h |  | Operário especializado construção. | 0.092 | 232.86 | 21.42
mo111 |  | h |  | Operário não qualificado construção. | 0.226 | 228.13 | 51.56
|  | % |  | Meios auxiliares | 2 | 285.49 | 5.71
|  | % |  | Custos indirectos | 3 | 291.2 | 8.74
[6 empty] | Total: | 299.94