## Folha 1
ECM030 |  | m² |  | Muro de perpianho.
Muro de perpianho de pedra granítica tipo Cinzento Mondariz, de 45 cm de altura, 20 cm de espessura e 75 cm de comprimento, com acabamento rústico na face à vista e cantos não trabalhados.
Unitário | Ud |  | Descrição |  | Rend. | Preço unitário | Importância
mt06per010ara | m² |  | Perpianho de granito Cinzento Mondariz de 75x45x20 cm, acabamento rústico na face à vista e serrado nas restantes faces, com os cantos não trabalhados. |  | 1 | 8899.47 | 8899.47
mt09mor010f | m³ |  | Argamassa de cimento CEM II/B-L 32,5 N tipo M-15, confeccionada em obra com 400 kg/m³ de cimento e uma proporção em volume 1/3. |  | 0.015 | 16900.72 | 253.51
mq04cag010a | h |  | Camião com grua de carga máxima 6 t. |  | 0.076 | 4001.6 | 304.12
mo021 | h |  | Oficial de 1ª colocador de pedra natural. |  | 0.75 | 361.63 | 271.22
mo055 | h |  | Ajudante de colocador de pedra natural. |  | 0.375 | 237.86 | 89.2
| % |  | Meios auxiliares |  | 2 | 9817.52 | 196.35
| % |  | Custos indirectos |  | 3 | 10013.87 | 300.42
Custo de manutenção decenal: 722,00$ nos primeiros 10 anos. | [5 empty] | Total: | 10314.29