## Folha 1
EHI011 |  |  | m² | Sistema "DALIFORMA" para laje térrea ventilada.
Laje térrea ventilada de betão armado de 20+4 cm de altura total, sobre cofragem perdida de módulos de polipropileno reciclado, Módulo Soliglú "DALIFORMA", realizada com betão C25/30 (XC1(P); D12; S3; Cl 0,4) fabricado em central, e betonagem com grua, aço A400 NR, quantidade 3 kg/m², e malha electrossoldada AR50 de aço A500 EL sobre separadores homologados, em camada de compressão de 4 cm de espessura.
Unitário | Ud | Descrição |  |  | Rend. | Preço unitário | Importância
mt07cid010gj | m² | Cofragem perdida de módulos de polipropileno reciclado, modelo Módulo Soliglú "DALIFORMA", de 50x50x20 cm, para massames e lajes térreas ventiladas. |  |  | 1.05 | 1123.82 | 1180.01
mt08efa010 | m² | Sistema de cofragem recuperável de painéis de madeira para vigas de bordadura. |  |  | 0.1 | 140.2 | 14.02
mt07aco040b | kg | Armadura elaborada em fábrica com aço em varões nervurados, A400 NR, diâmetros vários. |  |  | 3 | 88.32 | 264.96
mt07ame020ffc | m² | Malha electrossoldada AR50 100x300 mm, com arames longitudinais de 5 mm de diâmetro e arames transversais de 4,2 mm de diâmetro, aço A500 EL. |  |  | 1.1 | 234.04 | 257.44
mt10haf020jgngc | m³ | Betão C25/30 (XC1(P) D12; S3; Cl 0,4), fabricado em central, segundo NP EN 206-1. |  |  | 0.127 | 10663.93 | 1354.32
mq06vib020 | h | Régua vibradora de 3 m. |  |  | 0.082 | 525.86 | 43.12
mo041 | h | Oficial de 1ª estruturista. |  |  | 0.129 | 379.2 | 48.92
mo087 | h | Ajudante de estruturista. |  |  | 0.129 | 249.49 | 32.18
| % | Meios auxiliares |  |  | 2 | 3194.97 | 63.9
| % | Custos indirectos |  |  | 3 | 3258.87 | 97.77
Custo de manutenção decenal: 134,27$ nos primeiros 10 anos. | [5 empty] | Total: | 3356.64