## Folha 1
EMC030 | m | Madre de madeira serrada.
Madre de madeira serrada de pinho, de 70x70 mm de secção, com acabamento polido; fixada sobre as asnas com parafusos de cabeça escareada, de aço com carbono.
Unitário |  | Ud | Descrição | Rend. | Preço unitário | Importância
mt07mee101gd |  | m³ | Madeira serrada de pinho para madres, de até 5 m de comprimento, de 70x70 mm de secção, com acabamento polido. | 0.005 | 78793.5 | 393.97
mt07emr118lb |  | Ud | Parafuso de cabeça escareada, de 6 mm de diâmetro e 120 mm de comprimento, de aço com carbono, com tratamento superficial à base de resina epóxi, para classes de serviço 1, 2 e 3 segundo NP EN 1995-1-1. | 5.714 | 83.3 | 475.98
mo048 |  | h | Oficial de 1ª montador de estruturas de madeira. | 0.13 | 647.55 | 84.18
mo095 |  | h | Ajudante de montador de estruturas de madeira. | 0.065 | 414.89 | 26.97
|  | % | Custos directos complementares | 2 | 981.1 | 19.62
Custo de manutenção decenal: 140,10$ nos primeiros 10 anos. |  |  |  |  | Total: | 1000.72