## Folha 1
EMC030 | m | Madre.
Madre de madeira serrada de pinho insigne (Pinus radiata), de 10x20 cm de secção e até 5 m de comprimento; classe resistente C24, protecção da madeira com classe de penetração NP2, trabalhada em oficina.
Unitário |  | Ud | Descrição | Rend. | Preço unitário | Importância
mt07mee020Fg |  | m | Madre de madeira serrada de pinho insigne (Pinus radiata), acabamento polido, de 10x20 cm de secção e até 5 m de comprimento, para aplicações estruturais; classe resistente C24 segundo EN 338 e EN 1912, protecção contra agentes bióticos que corresponde com a classe de penetração NP2 (3 mm nas faces laterais do alburno) segundo EN 351-1, trabalhada em oficina. | 1 | 1203.68 | 1203.68
mo048 |  | h | Oficial de 1ª montador de estruturas de madeira. | 0.148 | 459.02 | 67.93
mo095 |  | h | Ajudante de montador de estruturas de madeira. | 0.074 | 290.16 | 21.47
|  | % | Custos directos complementares | 2 | 1293.08 | 25.86
Custo de manutenção decenal: 184,65$ nos primeiros 10 anos. |  |  |  |  | Total: | 1318.94