## Folha 1
EMF040 |  |  | m² | Laje de vigotas de madeira, travessas e tijolos cerâmicos colocados sobre a maior dimensão.
Laje tradicional com uma distância entre eixos de 50 cm, de vigotas de madeira serrada de pinho silvestre (Pinus sylvestris), de 10x20 a 15x25 cm de secção e até 6 m de comprimento, classe resistente C18, protecção da madeira com classe de penetração NP2, trabalhada em oficina, superfície entre vigotas composta de travessas de madeira tratada de 7x3 cm e tijolo cerâmico face à vista maciço de elaboração manual (telhar), vermelho, 24x11,5x3,5 cm colocado sobre a dimensão maior; e malha electrossoldada AR42 de aço A500 EL, em camada de compressão de 4 cm de espessura de betão leve LC25/28 (XC1(P); D12; S2; Cl 0,4; D1,4) fabricado em central.
Unitário | Ud | Descrição |  |  |  | Rend. | Preço unitário |  | Importância
mt50spa052b | m | Pranchão de madeira de pinho, de 20x7,2 cm. |  |  |  | 0.04 | 1423.51 |  | 56.94
mt50spa101 | kg | Pregos de aço. |  |  |  | 0.045 | 200.71 |  | 9.03
mt50spa081a | Ud | Escora metálica telescópica, até 3 m de altura. |  |  |  | 0.013 | 2064.23 |  | 26.83
mt07mee018ha | m³ | Madeira serrada de pinho silvestre (Pinus sylvestris) com acabamento polido, para vigota de 10x20 a 15x25 cm de secção e até 6 m de comprimento, para aplicações estruturais, classe resistente C18 segundo EN 338 e EN 1912 e protecção contra agentes bióticos que corresponde com a classe de penetração NP2 (3 mm nas faces laterais do alburno) segundo EN 351-1, trabalhada em oficina. |  |  |  | 0.075 | 55288.18 |  | 4146.61
mt07mee014g | m³ | Madeira serrada de pinho silvestre (Pinus sylvestris), acabamento polido, para aplicações estruturais, classe resistente C18 segundo EN 338 e EN 1912 e protecção contra agentes bióticos que corresponde com a classe de penetração NP2 (3 mm nas faces laterais do alburno) segundo EN 351-1, trabalhada em oficina. |  |  |  | 0.009 | 63335.36 |  | 570.02
mt05mte010a | Ud | Tijolo cerâmico face à vista maciço de elaboração manual (telhar), vermelho, 24x11,5x3,5 cm, segundo NP EN 771-1. |  |  |  | 38 | 36.32 |  | 1380.16
mt07aco020o | Ud | Separador homologado para malha electrossoldada. |  |  |  | 2 | 10.3 |  | 20.6
mt07ame020ddc | m² | Malha electrossoldada AR42 100x300 mm, com arames longitudinais de 4,2 mm de diâmetro e arames transversais de 4,2 mm de diâmetro, aço A500 EL. |  |  |  | 1.1 | 193.45 |  | 212.8
mt10hes060fAEe | m³ | Betão leve LC25/28 (XC1(P) D12; S2; Cl 0,4; D1,4), fabricado em central, segundo NP EN 206-1. |  |  |  | 0.142 | 21082.37 |  | 2993.7
mo048 | h | Oficial de 1ª montador de estrutura de madeira. |  |  |  | 0.459 | 430.78 |  | 197.73
mo095 | h | Ajudante de montador de estrutura de madeira. |  |  |  | 0.459 | 272.14 |  | 124.91
mo042 | h | Oficial de 1ª estruturista. |  |  |  | 1.263 | 430.78 |  | 544.08
mo089 | h | Ajudante de estruturista. |  |  |  | 1.263 | 272.14 |  | 343.71
mo113 | h | Operário não qualificado construção. |  |  |  | 0.175 | 248.94 |  | 43.56
mo112 | h | Operário especializado construção. |  |  |  | 0.175 | 254.1 |  | 44.47
| % | Meios auxiliares |  |  |  | 2 | 10715.15 |  | 214.3
| % | Custos indirectos |  |  |  | 3 | 10929.45 |  | 327.88
Custo de manutenção decenal: 1.688,60$ nos primeiros 10 anos. | [6 empty] | Total: |  | 11257.33
Referência e título da norma |  |  |  |  | Aplicabilidade (1) |  |  | Obrigatoriedade (2) |  | Sistema (3)
EN 771-1:2011 |  |  |  |  | 122012 |  |  | 122013
Especificações para unidades de alvenaria - Parte 1: Tijolos cerâmicos para alvenaria
(1) Data de entrada em aplicação da norma harmonizada e início do período de coexistência
(2) Data final do período de coexistência / entrada em vigor da marcação CE
(3) Sistema de avaliação e verificação da regularidade do desempenho