## Folha 1
EMT010 | m² |  | Soalho de base de revestimento, de painel estrutural de madeira.
Soalho de base de revestimento, de painel estrutural OSB de partículas longas e orientadas, de altas prestações para utilização em ambiente húmido, classe OSB/4, coladas com adesivo com ureia-formaldeído, bordos macho-fêmea, de 15 mm de espessura, densidade 700 kg/m³, fixado com pregos, de aço galvanizado de alta aderência.
Unitário |  | Ud |  | Descrição | Rend. | Preço unitário | Importância
mt07tdm040D |  | m² |  | Painel estrutural OSB de partículas longas e orientadas, de altas prestações para utilização em ambiente húmido, classe OSB/4, coladas com adesivo com ureia-formaldeído, bordos macho-fêmea, de 15 mm de espessura, densidade 700 kg/m³, Euroclasse D-s2, d0 de reacção ao fogo, classe E1 em emissão de formaldeído, segundo NP EN 300. | 1.05 | 1181.9 | 1241
mt07emr111d |  | Ud |  | Prego, de 4 mm de diâmetro e 75 mm de comprimento, de aço galvanizado de alta aderência. | 9 | 9.82 | 88.38
mo048 |  | h |  | Oficial de 1ª montador de estruturas de madeira. | 0.186 | 478.43 | 88.99
mo095 |  | h |  | Ajudante de montador de estruturas de madeira. | 0.186 | 304.93 | 56.72
|  | % |  | Custos directos complementares | 2 | 1475.09 | 29.5
Custo de manutenção decenal: 496,51$ nos primeiros 10 anos. | [5 empty] | Total: | 1504.59