## Folha 1
EMT010 | m² |  | Soalho de base de revestimento, de painel estrutural de madeira.
Soalho de base de revestimento, de painel estrutural de madeira para uso em ambiente seco, de 2400x590 mm e 38 mm de espessura, com ligação macho-fêmea nos quatro cantos, com adesivo com classe de durabilidade D4 nas juntas, fixado com parafusos de cabeça em forma de avelã, de aço com carbono.
Unitário |  | Ud |  | Descrição | Rend. | Preço unitário | Importância
mt08eff020p |  | m² |  | Painel estrutural de madeira para uso em ambiente seco, de 2400x590 mm e 38 mm de espessura, com ligação macho-fêmea nos quatro cantos, segundo NP EN 312. | 1.05 | 2052.11 | 2154.72
mt07emr118ea |  | Ud |  | Parafuso de cabeça em forma de avelã, de 4,5 mm de diâmetro e 50 mm de comprimento, de aço galvanizado, para classes de serviço 1, 2 e 3 segundo NP EN 1995-1-1. | 9 | 24.3 | 218.7
mt18mva180a |  | kg |  | Adesivo de dois componentes, com classe de durabilidade D4 segundo NP EN 204, à base de poliacetato de vinilo em dispersão aquosa e endurecedor à base de cloreto de alumínio. | 0.066 | 1567.89 | 103.48
mo048 |  | h |  | Oficial de 1ª montador de estruturas de madeira. | 0.233 | 478.43 | 111.47
mo095 |  | h |  | Ajudante de montador de estruturas de madeira. | 0.233 | 304.93 | 71.05
|  | % |  | Custos directos complementares | 2 | 2659.42 | 53.19
Custo de manutenção decenal: 895,16$ nos primeiros 10 anos. | [5 empty] | Total: | 2712.61