## Folha 1
EMT010 | m² |  | Soalho de base de revestimento, de painel estrutural de madeira.
Soalho de base de revestimento, de painel estrutural de madeira para uso em ambiente húmido, de 2040x800 mm e 19 mm de espessura, com ligação macho-fêmea nos quatro cantos, fixado com pregos, de aço galvanizado de alta aderência.
Unitário |  | Ud |  | Descrição | Rend. | Preço unitário | Importância
mt08eff040bd |  | m² |  | Painel estrutural de madeira para uso em ambiente húmido, de 2040x800 mm e 19 mm de espessura, com ligação macho-fêmea nos quatro cantos, segundo NP EN 312. | 1.05 | 1118.7 | 1174.64
mt07emr111d |  | Ud |  | Prego, de 4 mm de diâmetro e 75 mm de comprimento, de aço galvanizado de alta aderência. | 9 | 9.82 | 88.38
mo048 |  | h |  | Oficial de 1ª montador de estruturas de madeira. | 0.186 | 478.43 | 88.99
mo095 |  | h |  | Ajudante de montador de estruturas de madeira. | 0.186 | 304.93 | 56.72
|  | % |  | Custos directos complementares | 2 | 1408.73 | 28.17
Custo de manutenção decenal: 474,18$ nos primeiros 10 anos. | [5 empty] | Total: | 1436.9