## Folha 1
EMT010 | m² |  | Soalho de base de revestimento, de painel estrutural de madeira.
Soalho de base de revestimento, de painel estrutural de madeira para uso em ambiente húmido, de 2500x1250 mm e 18 mm de espessura, fixado com parafusos de cabeça em forma de avelã, de aço com carbono.
Unitário |  | Ud |  | Descrição | Rend. | Preço unitário | Importância
mt08eff040ac |  | m² |  | Painel estrutural de madeira para uso em ambiente húmido, de 2500x1250 mm e 18 mm de espessura, segundo NP EN 312. | 1.05 | 922.99 | 969.14
mt07emr118ea |  | Ud |  | Parafuso de cabeça em forma de avelã, de 4,5 mm de diâmetro e 50 mm de comprimento, de aço galvanizado, para classes de serviço 1, 2 e 3 segundo NP EN 1995-1-1. | 9 | 24.3 | 218.7
mo048 |  | h |  | Oficial de 1ª montador de estruturas de madeira. | 0.163 | 478.43 | 77.98
mo095 |  | h |  | Ajudante de montador de estruturas de madeira. | 0.163 | 304.93 | 49.7
|  | % |  | Custos directos complementares | 2 | 1315.52 | 26.31
Custo de manutenção decenal: 442,80$ nos primeiros 10 anos. | [5 empty] | Total: | 1341.83