## Folha 1
EMT020 | m² |  | Soalho à vista para laje, de tábuas de madeira.
Soalho à vista para laje, de tábuas de madeira de carvalho (Quercus robur) com bordos macho-fêmea, com resistência ao deslizamento entre 35 e 45 segundo ENV 12633, de 1000x140 mm e 22 mm de espessura, fixadas com pregos de ferro sobre vigotas de madeira. Colocação a mata-juntas.
Unitário |  | Ud |  | Descrição | Rend. | Preço unitário | Importância
mt07mee200b |  | m² |  | Tábua de madeira de carvalho (Quercus robur) com bordos macho-fêmea, com resistência ao deslizamento entre 35 e 45 segundo ENV 12633, de 1000x140 mm e 22 mm de espessura, para entabuamento em laje de madeira. | 1 | 8528.02 | 8528.02
mt50spa102 |  | kg |  | Pregos de ferro. | 0.2 | 159.75 | 31.95
mo048 |  | h |  | Oficial de 1ª montador de estruturas de madeira. | 0.466 | 478.43 | 222.95
mo095 |  | h |  | Ajudante de montador de estruturas de madeira. | 0.233 | 304.93 | 71.05
|  | % |  | Custos directos complementares | 2 | 8853.97 | 177.08
Custo de manutenção decenal: 2.980,25$ nos primeiros 10 anos. | [5 empty] | Total: | 9031.05