## Folha 1
FBY070 |  |  | m² | Sistema para grandes alturas "PLACO" de estrutura autoportante de placas de gesso laminado.
Parede simples sistema High Stil "PLACO" (25 + 100 + 25)/900 (100) LM -, realizado com uma placa de gesso laminado A / EN 520 - 900 / 2500 / 25 / bordo afinado, Megaplac 25 "PLACO" numa face e outra placa A / EN 520 - 900 / 2500 / 25 / bordo afinado, Megaplac 25 "PLACO" na outra face, aparafusadas directamente a uma estrutura simples autoportante de perfis metálicos de aço galvanizado formada por canais RHS 100 "PLACO" e montantes MHS 100 "PLACO", com uma separação entre montantes de 900 mm e uma disposição normal "N", banda autocolante, Banda 45 "PLACO", nos canais e montantes de arranque; isolamento acústico através de painel flexível de lã mineral, Ruller "PLACO", de 45 mm de espessura, colocado na alma; 150 mm de espessura total.
Unitário | Ud | Descrição |  |  |  | Rend. | Preço unitário |  | Importância
mt12plj020a | m | Banda estanque, Banda 45 "PLACO", de espuma de células fechadas com uma face auto-adesiva, para a estanquidade e isolamento da base das divisórias. |  |  |  | 0.45 | 60.55 |  | 27.25
mt12plp220b | m | Canal de perfil metálico de aço galvanizado, RHS 100 "PLACO", fabricado através de laminação a frio, 104x60 mm de secção e 1,2 mm de espessura, segundo EN 14195. |  |  |  | 0.9 | 967.3 |  | 870.57
mt12plp210b | m | Montante de perfil metálico de aço galvanizado, MHS 100 "PLACO", fabricado através de laminação a frio, 100x55 mm de secção e 1,2 mm de espessura, segundo EN 14195. |  |  |  | 1.4 | 1086.69 |  | 1521.37
mt16lvl010c | m² | Painel flexível de lã mineral, Ruller "PLACO", segundo EN 13162, não revestido, de 450 mm de largura e 45 mm de espessura, resistência térmica 1,15 m²°C/W, condutibilidade térmica 0,038 W/(m°C). |  |  |  | 1.05 | 681.09 |  | 715.14
mt12plk017a | m² | Placa de gesso laminado A / EN 520 - 900 / 2500 / 25 / bordo afinado, Megaplac 25 "PLACO", formada por uma alma de gesso de origem natural embutida e intimamente ligada a duas lâminas de cartão forte, reforçada pela inclusão na massa de fibra de vidro de fio curto não tecido para melhorar a sua coesão a temperaturas altas e pela densificação do gesso para a dotar de maior dureza superficial. |  |  |  | 2.1 | 1709.61 |  | 3590.18
mt12plt020b | Ud | Parafuso auto-perfurante TTPF 35 "PLACO", com cabeça de trombeta, de 35 mm de comprimento, para instalação de placas de gesso laminado sobre perfis de espessura inferior a 6 mm. |  |  |  | 14 | 2.55 |  | 35.7
mt12plt030a | Ud | Parafuso auto-perfurante rosca-chapa, TRPF 9,5 "PLACO", de 9,5 mm de comprimento. |  |  |  | 2 | 2.51 |  | 5.02
mt12plj010a | m | Fita microperfurada, "PLACO", para acabamento de juntas de placas de gesso laminado. |  |  |  | 3.5 | 8.82 |  | 30.87
mt12plm010a | kg | Massa de secagem em pó, SN "PLACO", para o tratamento das juntas das placas de gesso laminado. |  |  |  | 0.84 | 183.66 |  | 154.27
mt12plm019a | kg | Massa de secagem, Placomix Pro "PLACO", para o tratamento das juntas das placas de gesso laminado. |  |  |  | 1.18 | 219.1 |  | 258.54
mo053 | h | Oficial de 1ª montador de pré-fabricados interiores. |  |  |  | 0.32 | 428.35 |  | 137.07
mo100 | h | Ajudante de montador de pré-fabricados interiores. |  |  |  | 0.257 | 261.72 |  | 67.26
| % | Custos directos complementares |  |  |  | 2 | 7413.24 |  | 148.26
Custo de manutenção decenal: 378,08$ nos primeiros 10 anos. | [6 empty] | Total: |  | 7561.5
Referência e título da norma |  |  |  |  | Aplicabilidade (1) |  |  | Obrigatoriedade (2) |  | Sistema (3)
EN 14195:2005 |  |  |  |  | 112006 |  |  | 112007
Elementos de armação metálica para sistemas em placas de gesso – Definições, requisitos e métodos de ensaio
EN 14195:2005/AC:2006 |  |  |  |  | 112007 |  |  | 112007
EN 520:2004+A1:2009 |  |  |  |  | 162010 |  |  | 1122010
Placas de gesso - Definições, requisitos e métodos de ensaio
(1) Data de entrada em aplicação da norma harmonizada e início do período de coexistência
(2) Data final do período de coexistência / entrada em vigor da marcação CE
(3) Sistema de avaliação e verificação da regularidade do desempenho