## Folha 1
FCL055 | m² |  | Caixilharia de alumínio em paredes de hall de entrada do edifício.
Caixilharia de alumínio anodizado cor natural, em paredes de hall de entrada do edifício, gama básica, sem pré-aro.
Unitário |  | Ud |  | Descrição | Rend. | Preço unitário | Importância
mt25pfb015a |  | m² |  | Caixilharia de alumínio anodizado natural em paredes de hall de entrada ao edifício, formada por folhas fixas e de abrir, gama básica, com classificação à permeabilidade ao ar segundo EN 12207, à estanquidade à água segundo EN 12208 e à resistência à carga do vento segundo EN 12210, marca de qualidade EWAA-EURAS (QUALANOD). Inclusive p/p de kit de ferragens de pendurar, fechadura, manivela e abre-portas, juntas de envidraçado de EPDM, parafusos de aço inoxidável, elementos de estanquidade, acessórios, ferramentas de mecanização homologadas e elaboração em oficina. | 1.02 | 19293.84 | 19679.72
mt15sja100 |  | Ud |  | Cartucho de pasta de silicone neutro. | 0.224 | 483.65 | 108.34
mo017 |  | h |  | Oficial de 1ª serralheiro. | 0.189 | 367.05 | 69.37
mo057 |  | h |  | Ajudante de serralheiro. | 0.161 | 238.45 | 38.39
|  | % |  | Meios auxiliares | 2 | 19895.82 | 397.92
|  | % |  | Custos indirectos | 3 | 20293.74 | 608.81
Custo de manutenção decenal: 2.299,28$ nos primeiros 10 anos. | [5 empty] | Total: | 20902.55