## Folha 1
FIM015 | m² |  | Parede divisória interior com painéis de sectorização.
Parede divisória formada por painéis com ligação macho-fêmea de sectorização de aço com isolamento incorporado de 100 mm de espessura e 1150 mm de largura, Euroclasse A2-s1, d0 de reacção ao fogo segundo NP EN 13501-1, resistência ao fogo EI 120 segundo EN 1366-1, formados por dois paramentos de chapa de aço standard acabamento pré-lacado, de espessura exterior 0,5 mm e espessura interior 0,5 mm e alma isolante de lã de rocha de densidade média 55 kg/m³.
Unitário |  | Ud |  | Descrição | Rend. | Preço unitário | Importância
mt12ppa020o |  | m² |  | Painel com ligação macho-fêmea de sectorização de aço com isolamento incorporado de 100 mm de espessura e 1150 mm de largura, Euroclasse A2-s1, d0 de reacção ao fogo segundo NP EN 13501-1, resistência ao fogo EI 120 segundo EN 1366-1, formado por dois paramentos de chapa de aço standard acabamento pré-lacado, de espessura exterior 0,5 mm e espessura interior 0,5 mm e alma isolante de lã de rocha de densidade média 55 kg/m³, remates e acessórios. | 1.05 | 4639.75 | 4871.74
mt13ccg030e |  | Ud |  | Parafuso auto-roscante de 4,2x13 mm de aço inoxidável, com anilha. | 6 | 6.14 | 36.84
mo053 |  | h |  | Oficial de 1ª montador de pré-fabricados interiores. | 0.406 | 472 | 191.63
mo100 |  | h |  | Ajudante de montador de pré-fabricados interiores. | 0.406 | 292.26 | 118.66
|  | % |  | Custos directos complementares | 2 | 5218.87 | 104.38
Custo de manutenção decenal: 425,86$ nos primeiros 10 anos. | [5 empty] | Total: | 5323.25