## Folha 1
FLM020 | m² |  | Parede de fachada de painéis sandwich isolantes, de alumínio.
Parede de fachada de painéis sandwich isolantes, de 50 mm de espessura e 1000 mm de largura, formados por dupla face metálica de chapa de alumínio de 0,6 mm de espessura cada uma e alma isolante de poliuretano de densidade média 40 kg/m³, montados em posição horizontal, com sistema de fixação oculto.
Unitário |  | Ud |  | Descrição | Rend. | Preço unitário | Importância
mt12ppl115c |  | m² |  | Painel sandwich isolante para fachadas, de 50 mm de espessura e 1000 mm de largura, formado por dupla face metálica de chapa de alumínio de 0,6 mm de espessura cada uma e alma isolante de poliuretano de densidade média 40 kg/m³, com junta desenhada para fixação com parafusos ocultos. | 1.05 | 8739.12 | 9176.08
mt13ccg030h |  | Ud |  | Parafuso auto-roscante de 6,5x130 mm de aço inoxidável, com anilha. | 8 | 133.39 | 1067.12
mt13ccg040 |  | m |  | Junta de estanquidade para chapas perfiladas de aço. | 2 | 407.83 | 815.66
mo051 |  | h |  | Oficial de 1ª montador de painéis metálicos. | 0.29 | 472 | 136.88
mo098 |  | h |  | Ajudante de montador de painéis metálicos. | 0.29 | 292.26 | 84.76
|  | % |  | Custos directos complementares | 2 | 11280.5 | 225.61
Custo de manutenção decenal: 805,43$ nos primeiros 10 anos. | [5 empty] | Total: | 11506.11