## Folha 1
FOA010 | Ud |  | Divisória de aço.
Divisória opaca de 4x2,9 m, de aço galvanizado, com porta interior de aço galvanizado de 2,10x0,90 m, isolamento intermédio de lã mineral e remate superior de aço galvanizado.
Unitário |  | Ud |  | Descrição | Rend. | Preço unitário | Importância
mt26mac010a |  | m² |  | Painel opaco com ligação macho-fêmea para divisórias, formado por duas chapas de aço galvanizado com isolamento intermédio de lã mineral de condutibilidade térmica 0,039 W/(m°C). | 9.42 | 12364.3 | 116472
mt26mac020a |  | m |  | Perfil em "U" de aço galvanizado de aço galvanizado para divisórias. | 5.9 | 655 | 3864.5
mt26mac030a |  | m |  | Rodapé de aço galvanizado para divisórias. | 3 | 680.31 | 2040.93
mt26mac050a |  | Ud |  | Porta simples de uma folha de aço galvanizado para colocar em divisórias, inclusive ferragens. | 1 | 54967.8 | 54967.8
mo011 |  | h |  | Oficial de 1ª montador. | 6.969 | 472 | 3289.37
mo080 |  | h |  | Ajudante de montador. | 6.969 | 292.26 | 2036.76
|  | % |  | Custos directos complementares | 2 | 182671 | 3653.43
Custo de manutenção decenal: 33.538,44$ nos primeiros 10 anos. | [5 empty] | Total: | 186325