## Folha 1
FOL010 | Ud |  | Divisória de alumínio.
Divisória de 4x2,9 m, de alumínio pré-lacado, envidraçada na metade da sua superfície, com isolamento intermédio de lã mineral e remate superior de alumínio pré-lacado.
Unitário |  | Ud |  | Descrição | Rend. | Preço unitário | Importância
mt26mal010a |  | m² |  | Painel opaco com ligação macho-fêmea para divisórias, formado por duas chapas de alumínio pré-lacado com isolamento intermédio de lã mineral de condutibilidade térmica 0,039 W/(m°C). | 7 | 10415.1 | 72905.9
mt26mal020a |  | m |  | Perfil em "U" de alumínio pré-lacado para divisórias. | 9.7 | 1192.92 | 11571.3
mt26mal030a |  | m |  | Rodapé de alumínio pré-lacado para divisórias. | 3.9 | 1526.75 | 5954.33
mt21vpi010d |  | m² |  | Vidro incolor, de 8 mm de espessura. Segundo NP EN 410 e NP EN 673. | 4 | 4684.93 | 18739.7
mt26mac040 |  | m |  | Perfil de alumínio lacado para fixação do vidro em divisórias. | 13 | 895.52 | 11641.8
mo011 |  | h |  | Oficial de 1ª montador. | 6.969 | 472 | 3289.37
mo080 |  | h |  | Ajudante de montador. | 6.969 | 292.26 | 2036.76
|  | % |  | Custos directos complementares | 2 | 126139 | 2522.78
Custo de manutenção decenal: 18.012,67$ nos primeiros 10 anos. | [5 empty] | Total: | 128662