## Folha 1
FOL010 | Ud |  | Divisória de alumínio.
Divisória envidraçada de 4x2,9 m com vidro incolor e perfis de alumínio pré-lacado, com remate superior de de alumínio pré-lacado.
Unitário |  | Ud |  | Descrição | Rend. | Preço unitário | Importância
mt26mal010a |  | m² |  | Painel opaco com ligação macho-fêmea para divisórias, formado por duas chapas de alumínio pré-lacado com isolamento intermédio de lã mineral de condutibilidade térmica 0,039 W/(m°C). | 2.25 | 10415.1 | 23434
mt26mal020a |  | m |  | Perfil em "U" de alumínio pré-lacado para divisórias. | 9.7 | 1192.92 | 11571.3
mt26mal030a |  | m |  | Rodapé de alumínio pré-lacado para divisórias. | 3.9 | 1526.75 | 5954.33
mt21vpi010d |  | m² |  | Vidro incolor, de 8 mm de espessura. Segundo NP EN 410 e NP EN 673. | 8.2 | 4684.93 | 38416.4
mt26mac040 |  | m |  | Perfil de alumínio lacado para fixação do vidro em divisórias. | 18.3 | 895.52 | 16388
mo011 |  | h |  | Oficial de 1ª montador. | 6.969 | 472 | 3289.37
mo080 |  | h |  | Ajudante de montador. | 6.969 | 292.26 | 2036.76
|  | % |  | Custos directos complementares | 2 | 101090 | 2021.81
Custo de manutenção decenal: 14.435,69$ nos primeiros 10 anos. | [5 empty] | Total: | 103112