## Folha 1
FOM020 | Ud |  | Porta interior para divisória modular.
Porta interior de painel de aglomerado acabamento em melamina, com estrutura interna de alumínio, fixo superior com painéis de painel de aglomerado de 16 mm de espessura acabamento em melamina com réguas horizontais de PVC e câmara entre painéis preenchida com lã de rocha; para divisória modular.
Unitário |  | Ud |  | Descrição | Rend. | Preço unitário | Importância
mt26mmd016a |  | Ud |  | Porta interior de painel de aglomerado acabamento em melamina, com estrutura interna de alumínio, fixo superior com painéis de painel de aglomerado de 16 mm de espessura acabamento em melamina com réguas horizontais de PVC e câmara entre painéis preenchida com lã de rocha, perfis superiores à vista e aro de porta de alumínio anodizado ou lacado standard; com dobradiças e fechadura com maçaneta. | 1 | 32272.5 | 32272.5
mo011 |  | h |  | Oficial de 1ª montador. | 0.573 | 639.39 | 366.37
|  | % |  | Custos directos complementares | 2 | 32638.87 | 652.78
Custo de manutenção decenal: 1.664,58$ nos primeiros 10 anos. | [5 empty] | Total: | 33291.65